## 协议格式
协议帧格式
协议段 | 长度（字节） | 索引位置 | 内容 | 功能 | 备注
帧头 | 1 | 0 | 0xAC | 帧起始
指令类型 | 1 | 1 | 0xF0 | 后台指令
|  |  | 0xF1 | 系统指令
|  |  | 0xF2 | 配置指令
|  |  | 0xF3 | 数据交互指令
|  |  | 0xF4 | 测试指令
|  |  | 0xD0 | 预留（内部协议）
|  |  | 0xD1 | 系统指令（内部协议）
|  |  | 0xD2 | 配置指令（内部协议）
|  |  | 0xD3 | 数据交互指令（内部协议）
|  |  | 其他 | 预留
指令符 | 1 | 2 | 详见指令表 | 指向具体功能
操作码 | 1 | 3 | 详见操作码说明 | 分类 （读/写/其他） 操作
请求码 | 2 | 4 | 详见请求码说明 | 描述请求方和应答方端口
负载数据长度 | 2 | 6 | 参考具体指令 | 描述负载数据段内容长度
负载数据段 | 0~65535 | 不固定 | 参考具体指令 | 具体功能所需的数据内容
校验码 | 2 | 不固定 | CRC16-CCITT | 数据校验
帧尾 | 1 | 不固定 | 0xB1 | 帧结束

## 内部系统指令 0xD1
内部系统指令 0xD1
说明 | 帧头 | 使用协议格式默认帧头
| 指令类型 | 0xD1
| 负载数据段 | Byte流字节序号从0开始，例如本负载数据段长度为 3字节，按接收先后顺序为 0x01 0x02 0x03，则Byte[0]表示0x01，Byte[1]表示0x02，Byte[2]表示0x03，以此类推
| 校验码 | 使用协议格式默认校验模式
| 帧尾 | 使用协议格式默认帧尾
序号 | 功能 | 类别 | 帧头 | 指令类型 | 指令符 | 操作码 | 请求码 | 负载数据长度 | 负载数据段 |  | 校验码 | 帧尾 | 示例 | 备注
1 | 底层芯片向高层芯片请求握手 | 发送 | —— | —— | 0x01 | 0x02 | 详见请求码说明 | 0x00 | 无 |  | —— | ——
|  | 应答 | —— | —— | 0x01 | 0x82 | 与发送指令相同 | 0x00 | 无 |  | —— | ——
2 | 目标芯片固件【写入】 | 发送 | —— | —— | 0x02 | 0x01 | 详见请求码说明 | ≥0x0E | Byte[0] | 1-BYTE 固件文件发起者 ID 标志 0x01： 服务器 0x02：107 0x03：103 0x04：扩展板-1 0x05：扩展板-2 | —— | ——
[9 empty] | Byte[1] | 1-BYTE 固件文件接收者 ID 标志 0x01： 服务器 0x02：107 0x03：103 0x04：扩展板-1 0x05：扩展板-2 | —— | ——
[9 empty] | Byte[2]~[3] | 2-BYTE 当前包号（从1开始） | —— | ——
[9 empty] | Byte[4]~[5] | 2-BYTE 总包数 | —— | ——
[9 empty] | Byte[6]~[7] | 2-BYTE 本包固件数据长度 | —— | ——
[9 empty] | Byte[8]~[11] | 4-BYTE 固件文件总长度 | —— | ——
[9 empty] | Byte[12]~[13] | 超时时间，单位：秒 | —— | ——
[9 empty] | Byte[14]~[N] | BIN文件数据段 | —— | ——
|  | 应答 | —— | —— | 0x02 | 0x81 | 与发送指令相同 | ≥0x0F | Byte[0] | 与写入协议0x01操作码对应内容相同 | —— | ——
[9 empty] | Byte[1] | 与写入协议0x01操作码对应内容相同 | —— | ——
[9 empty] | Byte[2]~[3] | 与写入协议0x01操作码对应内容相同 | —— | ——
[9 empty] | Byte[4]~[5] | 与写入协议0x01操作码对应内容相同 | —— | ——
[9 empty] | Byte[6]~[7] | 与写入协议0x01操作码对应内容相同 | —— | ——
[9 empty] | Byte[8]~[11] | 与写入协议0x01操作码对应内容相同 | —— | ——
[9 empty] | Byte[12]~[13] | 与写入协议0x01操作码对应内容相同 | —— | ——
[9 empty] | Byte[14] | 状态码，0表示成功，非0表示不成功 | —— | ——
[9 empty] | Byte[15]~[N] | 状态码附加字符串，当状态码非0表示异常时，可能会附加一个字符串解释一下，这个具体看老郑心情，软件上附加一个显示区，将此字段显示出来，若此字段无，则显示“无”，字符串会使协议结构中的“负载数据长度”对应增加 | —— | ——
| 目标芯片固件【读取】 | 发送 | —— | —— | 0x02 | 0x02 | 详见请求码说明 | 0x0D | Byte[0] | 查询发起者ID标识（保留） | —— | ——
[9 empty] | Byte[1] | 查询对象ID标识 0x01： 服务器 0x02：107 0x03：103 0x04：扩展板-1 0x05：扩展板-2 | —— | ——
[9 empty] | Byte[2]~[3] | 2-BYTE 当前包号（从1开始） | —— | ——
[9 empty] | Byte[4]~[5] | 2-BYTE 总包数 | —— | ——
[9 empty] | Byte[6]~[7] | 2-BYTE 本包固件数据长度 | —— | ——
[9 empty] | Byte[8]~[11] | 4-BYTE 固件文件总长度 | —— | ——
[9 empty] | Byte[12]~[13] | 超时时间，单位：秒 | —— | ——
|  | 应答 | —— | —— | 0x02 | 0x82 | 与发送指令相同 | ≥0x0F | Byte[0] | 与读取协议0x02操作码对应内容相同 | —— | ——
[9 empty] | Byte[1] | 与读取协议0x02操作码对应内容相同 | —— | ——
[9 empty] | Byte[2]~[3] | 与读取协议0x02操作码对应内容相同 | —— | ——
[9 empty] | Byte[4]~[5] | 与读取协议0x02操作码对应内容相同 | —— | ——
[9 empty] | Byte[6]~[7] | 与读取协议0x02操作码对应内容相同 | —— | ——
[9 empty] | Byte[8]~[11] | 与读取协议0x02操作码对应内容相同 | —— | ——
[9 empty] | Byte[12]~[13] | 与读取协议0x02操作码对应内容相同 | —— | ——
[9 empty] | Byte[14] | 状态码，0表示成功，非0表示不成功 | —— | ——
[9 empty] | Byte[15]~[N] | ① 状态为不成功时，表示：异常状态的字符串形式说明 ② 状态为成功是，表示：Bin文件数据内容 | —— | ——
3 | 程序跳转到APP【操作】 | 发送 | —— | —— | 0x03 | 0x03 | 详见请求码说明 | 0x01 | 芯片在IAP系统逻辑中的指定ID号 |  | —— | ——
|  | 应答 | —— | —— | 0x03 | 0x83 | 与发送指令相同 | 0x02 |  |  | —— | ——
[11 empty] | —— | ——
|  | 发送 | —— | —— |  |  | 详见请求码说明 |  |  |  | —— | ——
|  | 应答 | —— | —— |  |  | 与发送指令相同 |  |  |  | —— | ——
4 |  | 发送 | —— | —— |  |  | 详见请求码说明 |  |  |  | —— | ——
|  | 应答 | —— | —— |  |  | 与发送指令相同 |  |  |  | —— | ——
|  | 发送 | —— | —— |  |  | 详见请求码说明 |  |  |  | —— | ——
|  | 应答 | —— | —— |  |  | 与发送指令相同 |  |  |  | —— | ——

## 内部配置指令 0xD2
内部配置指令 0xD2
说明 | 帧头 | 使用协议格式默认帧头
| 指令类型 | 0xD2
| 负载数据段 | Byte流字节序号从0开始，例如本负载数据段长度为 3字节，按接收先后顺序为 0x01 0x02 0x03，则Byte[0]表示0x01，Byte[1]表示0x02，Byte[2]表示0x03，以此类推
| 校验码 | 使用协议格式默认校验模式
| 帧尾 | 使用协议格式默认帧尾
序号 | 功能 | 类别 | 帧头 | 指令类型 | 指令符 | 操作码 | 请求码 | 负载数据长度 | 负载数据段 |  | 校验码 | 帧尾 | 示例 | 备注
1 | 任意GPRS地址【配置】 （高权限协议） | 发送 | —— | —— | 0x05 | 0x01 | 详见请求码说明 | 0x0D~0x8D | Byte[0]~[7] | 命令字符串，"GPRSWDCH"，代表：GPRS-卫东-CHANNEL | —— | ——
[9 empty] | Byte[8] | 通道号，默认为0，采用0通道，需多个内部通道则增加通道号进行扩展 | —— | ——
[9 empty] | Byte[9] | 使能/失能 标志位， 0-失能，1-使能
[9 empty] | Byte[10]~[11] | 端口号 | —— | ——
[9 empty] | Byte[12]~[X] | 地址字符串，如 "120.24.168.216" | —— | ——
[9 empty] | Byte[X+1] ~[X+2] | 高权限协议校验值 | —— | ——
|  | 应答 | —— | —— | 0x05 | 0x81 | 与发送指令相同 | 0x0D~0x8D | 描述：同“配置指令”中负载数据段的描述 |  | —— | ——
| 任意GPRS地址 【读取】 （高权限协议） | 发送 | —— | —— | 0x05 | 0x02 | 详见请求码说明 | 0x0B | Byte[0]~[7] | 命令字符串，"GPRSWDCH"，代表：GPRS-卫东-CHANNEL | —— | ——
[9 empty] | Byte[8] | 通道号，默认为0，采用0通道，需多个内部通道则增加通道号进行扩展 | —— | ——
[9 empty] | Byte[9]~[10] | 高权限协议校验值 | —— | ——
|  | 应答 | —— | —— | 0x05 | 0x82 | 与发送指令相同 | 0x0D~0x8D | 描述：同“配置指令”中负载数据段的描述 |  | —— | ——
2 | Na运行密码值 【配置】 | 发送 | —— | —— | 0x06 | 0x01 | 详见请求码说明 | 0x04 | uint32值，高字节在后 |  | —— | ——
|  | 应答 | —— | —— | 0x06 | 0x81 | 与发送指令相同 | 0x04 | uint32值，高字节在后 |  | —— | ——
| Na运行密码值【读取】 | 发送 | —— | —— | 0x06 | 0x02 | 详见请求码说明 | 0x00 | 无 |  | —— | ——
|  | 应答 | —— | —— | 0x06 | 0x82 | 与发送指令相同 | 0x04 | uint32值，高字节在后 |  | —— | ——

## 系统指令 0xF1
系统指令 0xF1
说明 | 帧头 | 使用协议格式默认帧头
| 指令类型 | 0xF1
| 负载数据段 | Byte流字节序号从0开始，例如本负载数据段长度为 3字节，按接收先后顺序为 0x01 0x02 0x03，则Byte[0]表示0x01，Byte[1]表示0x02，Byte[2]表示0x03，以此类推
| 校验码 | 使用协议格式默认校验模式
| 帧尾 | 使用协议格式默认帧尾
序号 | 功能 | 类别 | 帧头 | 指令类型 | 指令符 | 操作码 | 请求码 | 负载数据长度 | 负载数据段 |  | 校验码 | 帧尾 | 示例 | 备注
1 | 读取软硬件版本 | 发送 | —— | —— | 0x01 | 0x02 | 详见请求码说明 | 0x00 | 无 |  | —— | ——
|  | 应答 | —— | —— | 0x01 | 0x82 | 与发送指令相同 | 0x08 | 107软件版本，如0x01020304，表示版本v1.2.3.4 107硬件版本，如0x01020304，表示版本v1.2.3.4 |  | —— | ——
|  | 发送 | —— | —— | 0x01 | 0x04 | 详见请求码说明 | 0x00 | 无 |  | —— | ——
|  | 应答 | —— | —— | 0x01 | 0x84 | 与发送指令相同 | 0x08 | 107软件版本，如0x01020304，表示版本v1.2.3.4 107硬件版本，如0x01020304，表示版本v1.2.3.4 |  | —— | ——
2 | 读取设备唯一身份标识 | 发送 | —— | —— | 0x02 | 0x02 | 详见请求码说明 | 0x00 | 无 |  | —— | ——
|  | 应答 | —— | —— | 0x02 | 0x82 | 与发送指令相同 | 0x10 | 模块唯一身份标识，默认长度为16字节，不足16字节的情况，靠前的字节用0x00补全，例如：唯一身份标识为8字节，值为：0x1122334455667788，则负载数据实际为： 0x00000000 00000000 11223344 55667788 |  | —— | ——
3 | 软件复位 | 发送 | —— | —— | 0x03 | 0x02 | 详见请求码说明 | 0x10 | 字符串“-SOFTWARE-RESET-” |  | —— | ——
|  | 应答 | —— | —— | 0x03 | 0x82 | 与发送指令相同 | 0x10 | 字符串“-SOFTWARE-RESET-” |  | —— | ——
4 | 系统 RTC 时间 【配置】 | 发送 | —— | —— | 0x04 | 0x01 | 详见请求码说明 | 0x08 | byte[0] | 年，基数 2000，例：0x05 表示 2005 | —— | ——
[9 empty] | byte[1] | 月
[9 empty] | byte[2] | 日
[9 empty] | byte[3] | 时
[9 empty] | byte[4] | 分
[9 empty] | byte[5] | 秒
[9 empty] | byte[6] | 星期
[9 empty] | byte[7] | 预留， 默认 0x00
|  | 应答 | —— | —— | 0x04 | 0x81 | 与发送指令相同 | 0x08 | 描述：同“配置指令”中负载数据段的描述 |  | —— | ——
| 系统 RTC 时间 【读取】 | 发送 | —— | —— | 0x04 | 0x02 | 详见请求码说明 | 0x00 | 无 |  | —— | ——
|  | 应答 | —— | —— | 0x04 | 0x82 | 与发送指令相同 | 0x08 | 描述：同“配置指令”中负载数据段的描述 |  | —— | ——
| 系统 RTC 时间 【配置】 | 发送 | —— | —— | 0x04 | 0x03 | 详见请求码说明 | 0x00 | 强制校时，无视任何“不执行校时”的特殊逻辑 |  | —— | ——
|  | 应答 | —— | —— | 0x04 | 0x82 | 与发送指令相同 | 0x08 | 描述：同“配置指令”中负载数据段的描述 |  | —— | ——
5 | 下层应用模块向上层应用模块申请自身工作所需参数 | 发送 | —— | —— | 0x05 | 0x02 | 详见请求码说明 | 0x00 | 无 |  | —— | —— |  | 103 => 107
|  | 应答 | —— | —— | 0x05 | 0x82 | 与发送指令相同 | 0x05 | Byte[0]：粉尘仪型号 Byte[1]：噪音仪型号 Byte[2]：风速仪型号 Byte[3]：风向仪型号 Byte[4]：温湿度型号 |  | —— | —— |  | 107 => 103
6 | 监测因子数据检测功能开关 | 发送 | —— | —— | 0x06 | 0x01 | 详见请求码说明 | 0x01 | Byte[0]：1-开；0-关 |  | —— | —— |  | 107 => 103
|  | 应答 | —— | —— | 0x06 | 0x81 | 与发送指令相同 | 0x01 | Byte[0]：1-开；0-关 |  | —— | —— |  | 103 => 107
7 | GPS卫星坐标【读取】 | 发送 | —— | —— | 0x07 | 0x02 | 详见请求码说明 | 0x00 | 无 |  | —— | ——
|  | 应答 | —— | —— | 0x07 | 0x82 | 与发送指令相同 | 0x18 | 前12字节为经度字符串，后12字节为纬度字符串 |  | —— | ——
16 | 进入Ymodem下载模式 | 发送 | —— | —— | 0x10 | 0x01 | 详见请求码说明 | 0x08 | DOWNLOAD |  | —— | ——
|  | 应答 | —— | —— | 0x10 | 0x81 | 与发送指令相同 | 0x08 | OK |  | —— | ——

## 配置指令 0xF2
配置指令 0xF2
说明 | 帧头 | 使用协议格式默认帧头
| 指令类型 | 0xF2
| 负载数据段 | Byte流字节序号从0开始，例如本负载数据段长度为 3字节，按接收先后顺序为 0x01 0x02 0x03，则Byte[0]表示0x01，Byte[1]表示0x02，Byte[2]表示0x03，以此类推
| 校验码 | 使用协议格式默认校验模式
| 帧尾 | 使用协议格式默认帧尾
序号 | 功能 | 类别 | 帧头 | 指令类型 | 指令符 | 操作码 | 请求码 | 负载数据长度 | 负载数据段 |  | 校验码 | 帧尾 | 示例 | 备注
1 | 设备描述信息【配置】 | 发送 | —— | —— | 0x01 | 0x01 | 详见请求码说明 | 0x20 | 设备描述信息，如字符串“区域1-设备2” |  | —— | ——
|  | 应答 | —— | —— | 0x01 | 0x81 | 与发送指令相同 | 0x20 | 设备描述信息，如字符串“区域1-设备2” |  | —— | ——
| 设备描述信息【读取】 | 发送 | —— | —— | 0x01 | 0x02 | 详见请求码说明 | 0x00 | 无 |  | —— | ——
|  | 应答 | —— | —— | 0x01 | 0x82 | 与发送指令相同 | 0x20 | 设备描述信息，如字符串“区域1-设备2” |  | —— | ——
2 | 设备虚拟 ID 【配置】 | 发送 | —— | —— | 0x02 | 0x01 | 详见请求码说明 | 0x08 | 0x0000 0000 0000 0000~0xFFFF FFFF FFFF FFFF 即模块将要配置的值 |  | —— | ——
|  | 应答 | —— | —— | 0x02 | 0x81 | 与发送指令相同 | 0x08 | 0x0000 0000 0000 0000~0xFFFF FFFF FFFF FFFF 即模块将要配置的值 |  | —— | ——
| 设备虚拟 ID 【读取】 | 发送 | —— | —— | 0x02 | 0x02 | 详见请求码说明 | 0x00 | 无 |  | —— | ——
|  | 应答 | —— | —— | 0x02 | 0x82 | 与发送指令相同 | 0x08 | 0x0000 0000 0000 0000~0xFFFF FFFF FFFF FFFF 即模块将要配置的值 |  | —— | ——
3 | 串口配置 【配置】 | 发送 | —— | —— | 0x03 | 0x01 | 详见请求码说明 | 0x08 | Byte[0] | 串口编号 | —— | ——
[9 empty] | Byte[1]~[2] | 波特率值 / 100，例： 9600波特率：9600 / 100 = 96（十进制）= 0x0060（十六进制），此处值即为0x0060 115200波特率：115200 / 100 = 1152（十进制）= 0x0480（十六进制），此处值即为0x0480
[9 empty] | Byte[3] | 校验位： 0x00 -> 无校验； 0x01 -> 奇校验； 0x02 –> 偶校验
[9 empty] | Byte[4]~[7] | 预留，取0xFF
|  | 应答 | —— | —— | 0x03 | 0x81 | 与发送指令相同 | 0x08 | 描述：同“配置指令”中负载数据段的描述 |  | —— | ——
| 串口配置 【读取】 | 发送 | —— | —— | 0x03 | 0x02 | 详见请求码说明 | 0x00 | 无 |  | —— | ——
|  | 应答 | —— | —— | 0x03 | 0x82 | 与发送指令相同 | 0x08 | 描述：同“配置指令”中负载数据段的描述 |  | —— | ——
4 | 首选GPRS地址 【配置】 | 发送 | —— | —— | 0x04 | 0x01 | 详见请求码说明 | 0x02~0x82 | Byte[0]~[1] | 端口号 | —— | ——
[9 empty] | Byte[2]~[X] | 地址字符串，如 "120.24.168.216"
|  | 应答 | —— | —— | 0x04 | 0x81 | 与发送指令相同 | 0x02~0x82 | 描述：同“配置指令”中负载数据段的描述 |  | —— | ——
| 首选GPRS地址 【读取】 | 发送 | —— | —— | 0x04 | 0x02 | 详见请求码说明 | 0x00 | 无 |  | —— | ——
|  | 应答 | —— | —— | 0x04 | 0x82 | 与发送指令相同 | 0x02~0x82 | 描述：同“配置指令”中负载数据段的描述 |  | —— | ——
5 | 任意GPRS地址 【配置】 （低权限通道） | 发送 | —— | —— | 0x05 | 0x01 | 详见请求码说明 | 不同通道的地址字符串根据硬件资源设定，长度各不相同，长度超出则返回配置失败 | Byte[0] | 通道号 | —— | ——
[9 empty] | Byte[1] | 使能/失能 标志位， 0-失能，1-使能
[9 empty] | Byte[2]~[3] | 端口号 | —— | ——
[9 empty] | Byte[4]~[X] | 地址字符串，如 "120.24.168.216" | —— | ——
|  | 应答 | —— | —— | 0x05 | 0x81 | 与发送指令相同 | 同“配置指令” | 描述：同“配置指令”中负载数据段的描述 |  | —— | ——
| 任意GPRS地址 【读取】 （低权限通道） | 发送 | —— | —— | 0x05 | 0x02 | 详见请求码说明 | 0x00 | 无 |  | —— | ——
|  | 应答 | —— | —— | 0x05 | 0x82 | 与发送指令相同 | 同“配置指令” | 描述：同“配置指令”中负载数据段的描述 |  | —— | ——
| 任意GPRS地址 【配置】 （高权限通道） | 发送 | —— | —— | 0x05 | 0x03 | 详见请求码说明 | 不同通道的地址字符串根据硬件资源设定，长度各不相同，长度超出则返回配置失败 | Byte[0] | 通道号 | —— | ——
[9 empty] | Byte[1] | 使能/失能 标志位， 0-失能，1-使能
[9 empty] | Byte[2]~[9] | 命令字符串，"GPRSWDCH"，代表：GPRS-卫东-CHANNEL
[9 empty] | Byte[10]~[11] | 端口号
[9 empty] | Byte[12]~[X] | 地址字符串，如 "120.24.168.216" | —— | ——
|  | 应答 | —— | —— | 0x05 | 0x83 | 与发送指令相同 | 同“配置指令” | 描述：同“配置指令”中负载数据段的描述 |  | —— | ——
| 任意GPRS地址 【读取】 （高权限通道） | 发送 | —— | —— | 0x05 | 0x04 | 详见请求码说明 | 0x00 | 无 |  | —— | ——
|  | 应答 | —— | —— | 0x05 | 0x84 | 与发送指令相同 | 同“配置指令” | 描述：同“配置指令”中负载数据段的描述 |  | —— | ——
6 | 粉尘仪K值 【配置】 | 发送 | —— | —— | 0x81 | 0x01 | 详见请求码说明 | 0x04 | uint32值，单位 1/10000 |  | —— | ——
|  | 应答 | —— | —— | 0x81 | 0x81 | 与发送指令相同 | 0x04 | uint32值，单位 1/10000 |  | —— | ——
| 粉尘仪K值 【读取】 | 发送 | —— | —— | 0x81 | 0x02 | 详见请求码说明 | 0x00 | 无 |  | —— | ——
|  | 应答 | —— | —— | 0x81 | 0x82 | 与发送指令相同 | 0x04 | uint32值，单位 1/10000 |  | —— | ——
7 | 数采仪对接设备 【配置】 | 发送 | —— | —— | 0x82 | 0x01 | 详见请求码说明 | 0x10 | Byte[0] | 粉尘仪型号 【0x10】- 绿林/柴田 【0x20】- 苏净 | —— | —— |  | 107不直接应答，而是标记发起请求的逻辑端口后，转发至下属103芯片，在103芯片做出回应时，将应答数据提交给上位机，以确保用户收到的反馈为103的真实工作状态 【下发】表示下发至下层芯片的请求 【上传】表示下层芯片对下发查询指令的回复（以上两条为板内部完成，对外则简化成只需要设备参数）
[9 empty] | Byte[1] | 噪音仪型号 【0x10】- 爱华 【0x11】- 爱华（AD直读版本） | —— | ——
[9 empty] | Byte[2] | 风速仪型号 【0x10】- 南华-FA214工业型风速风向一体式 【0x20】- 南华-FA014标准型风速仪 | —— | ——
[9 empty] | Byte[3] | 风向仪型号 【0x10】- 南华-FA214工业型风速风向一体式 【0x20】- 南华-FA024标准型风向仪 | —— | ——
[9 empty] | Byte[4] | 温湿度型号 【0x10】- AM230x | —— | ——
[9 empty] | Byte[5] | 校零校跨型号（SIMCOM方案区分0x10和0x20，S7方案0x10和0x20相同） 【0x10】- 绿林-V1 【0x20】- 柴田-V1 【0x30】- 双绿林-机械臂ID=12,13
[9 empty] | Byte[6] | LED显示屏型号 【0x10】- P10单红2*2双页显示 【0x20】- P10单红3*4 【0x30】- P10单红2*2单页显示
[9 empty] | Byte[7] | 校零校跨型号 【0x10】- 完整校准 【0x20】- 仅执行动作
[9 empty] | Byte[8]~[15] | 0x00 - 保留 | —— | ——
|  | 下发 | —— | —— | 0x82 | 0x03 | 0x81 | 0x11 | Byte[0] | 请求发起者对应的逻辑端口号 | —— | ——
[9 empty] | Byte[1]~[16] | 对应“发送指令”中的Byte[0]~[15]数据段 | —— | ——
|  | 上传 | —— | —— | 0x82 | 0x83 | 0x81 | 0x11 | 描述：同“下发指令”中负载数据段的描述 |  | —— | ——
|  | 应答 | —— | —— | 0x82 | 0x81 | 与发送指令相同 | 0x10 | 描述：同“配置指令”中负载数据段的描述 |  | —— | ——
| 数采仪对接设备 【读取】 | 发送 | —— | —— | 0x82 | 0x02 | 详见请求码说明 | 0x00 | 无 |  | —— | ——
|  | 下发 | —— | —— | 0x82 | 0x04 | 0x81 | 0x11 | Byte[0] | 请求发起者对应的逻辑端口号 | —— | ——
[9 empty] | Byte[1]~[16] | 对应“发送指令”中的Byte[0]~[15]数据段 | —— | ——
|  | 上传 | —— | —— | 0x82 | 0x84 | 0x81 | 0x11 | 描述：同“下发指令”中负载数据段的描述 |  | —— | ——
|  | 应答 | —— | —— | 0x82 | 0x82 | 与发送指令相同 | 0x10 | 描述：同“配置指令”中负载数据段的描述 |  | —— | ——
8 | MN码 【配置】 | 发送 | —— | —— | 0x83 | 0x01 | 详见请求码说明 | 0x0E | MN码字符串 |  | —— | ——
|  | 应答 | —— | —— | 0x83 | 0x81 | 与发送指令相同 | 0x0E | 描述：同“配置指令”中负载数据段的描述 |  | —— | ——
| MN码 【读取】 | 发送 | —— | —— | 0x83 | 0x02 | 详见请求码说明 | 0x00 | 无 |  | —— | ——
|  | 应答 | —— | —— | 0x83 | 0x82 | 与发送指令相同 | 0x0E | 描述：同“配置指令”中负载数据段的描述 |  | —— | ——
9 | 参考数据功能【配置】 | 发送 | —— | —— | 0x84 | 0x01 | 详见请求码说明 | 0~N | BYTE[0]~[7] | 密码段，对应字符串"REF_DATA" | —— | ——
|  |  | —— | —— |  |  |  |  | BYTE[8]~[N-1] | 不定长，由各种数据因子组成，对于每个数据因子： -------------------------------------------------------- Byte[0]：数据因子类型 Byte[1]：数据因子数据段长度 Byte[2]~[X]：数据因子数据 sint16 Max; // 最大值 sint16 Min; // 最小值 sint16 ReferenceValue; // 参考值（最终值 = 参考值 ± Random浮动值） sint16 AmplitudeMax; // 上下浮动的最大幅值 sint16 ThresholdValueMax; // 数据达到边界时，在边界波动的幅度值(必须小于MAX 和 MIN 之间的差值) NA_BOOL IsRefEnable; // 是否开启参考值模式 NA_BOOL IsMaxMinEnable; // 是否开启最大值最小值限定 -------------------------------------------------------- | —— | ——
|  | 应答 | —— | —— | 0x84 | 0x81 | 与发送指令相同 |  |  |  | —— | ——
| 参考数据功能 【读取】 | 发送 | —— | —— | 0x84 | 0x02 | 详见请求码说明 |  |  |  | —— | ——
|  | 应答 | —— | —— | 0x84 | 0x82 | 与发送指令相同 |  |  |  | —— | ——
10 | 下层芯片参数代存储 【配置】 | 发送 | —— | —— | 0x85 | 0x01 | 详见请求码说明 | 0x10 | Byte[0]~[15] | 下层芯片自定义参数对象结构体，主芯片不判断数据是什么 | —— | ——
|  | 应答 | —— | —— | 0x85 | 0x81 | 与发送指令相同 | 0x10 | 描述：同“配置指令”中负载数据段的描述 |  | —— | ——
| 下层芯片参数代存储 【读取】 | 发送 | —— | —— | 0x85 | 0x02 | 详见请求码说明 | 0x00 | 无 |  | —— | ——
|  | 应答 | —— | —— | 0x85 | 0x82 | 与发送指令相同 | 0x10 | 描述：同“配置指令”中负载数据段的描述 |  | —— | ——
11 | K值辅助参数，最终值加减变量 【配置】 | 发送 | —— | —— | 0x86 | 0x01 | 详见请求码说明 | 0x04 | sint32值 小端序 |  | —— | ——
|  | 应答 | —— | —— | 0x86 | 0x81 | 与发送指令相同 | 0x04 | sint32值 小端序 |  | —— | ——
| K值辅助参数，最终值加减变量 【读取】 | 发送 | —— | —— | 0x86 | 0x02 | 详见请求码说明 | 0x00 | 无 |  | —— | ——
|  | 应答 | —— | —— | 0x86 | 0x82 | 与发送指令相同 | 0x04 | sint32值 小端序 |  | —— | ——
12 | 喷淋开启阈值 【配置】 | 发送 | —— | —— | 0x87 | 0x01 | 详见请求码说明 | 0x08 | 2个uint32值 小端序，Max值在前，Min值在后，全为0表示关闭此功能 |  | —— | ——
|  | 应答 | —— | —— | 0x87 | 0x81 | 与发送指令相同 | 0x08 | 2个uint32值 小端序，Max值在前，Min值在后，全为0表示关闭此功能 |  | —— | ——
| 喷淋关闭阈值 【读取】 | 发送 | —— | —— | 0x87 | 0x02 | 详见请求码说明 | 0x00 | 无 |  | —— | ——
|  | 应答 | —— | —— | 0x87 | 0x82 | 与发送指令相同 | 0x08 | 2个uint32值 小端序，Max值在前，Min值在后，全为0表示关闭此功能 |  | —— | ——
13 | 喷淋开启阈值 【配置】 | 发送 | —— | —— | 0x88 | 0x01 | 详见请求码说明 | 0x08 | 2个uint32值 小端序，Max值在前，Min值在后，全为0表示关闭此功能 |  | —— | ——
|  | 应答 | —— | —— | 0x88 | 0x81 | 与发送指令相同 | 0x08 | 2个uint32值 小端序，Max值在前，Min值在后，全为0表示关闭此功能 |  | —— | ——
| 喷淋关闭阈值 【读取】 | 发送 | —— | —— | 0x88 | 0x02 | 详见请求码说明 | 0x00 | 无 |  | —— | ——
|  | 应答 | —— | —— | 0x88 | 0x82 | 与发送指令相同 | 0x08 | 2个uint32值 小端序，Max值在前，Min值在后，全为0表示关闭此功能 |  | —— | ——
14 | HJ212发送模式 【配置】 | 发送 | —— | —— | 0x89 | 0x01 | 详见请求码说明 | 0x01 | HJ212直传协议的传输模式: 01=直传, 02=ref直传, 00或else=转发 |  | —— | ——
|  | 应答 | —— | —— | 0x89 | 0x81 | 与发送指令相同 | 0x01 | HJ212直传协议的传输模式: 01=直传, 02=ref直传, 00或else=转发 |  | —— | ——
| HJ212发送模式 【读取】 | 发送 | —— | —— | 0x89 | 0x02 | 详见请求码说明 | 0x00 | 无 |  | —— | ——
|  | 应答 | —— | —— | 0x89 | 0x82 | 与发送指令相同 | 0x01 | HJ212直传协议的传输模式: 01=直传, 02=ref直传, 00或else=转发 |  | —— | ——
15 | HJ212协议版本 【配置】 | 发送 | —— | —— | 0x8A | 0x01 | 详见请求码说明 | 0x01 | 00或else=上海，02=大亚湾（中国移动，腾晖），01=杭州（虹渭） |  | —— | ——
|  | 应答 | —— | —— | 0x8A | 0x81 | 与发送指令相同 | 0x01 | 00或else=上海，02=大亚湾（中国移动，腾晖），01=杭州（虹渭） |  | —— | ——
| HJ212协议版本 【读取】 | 发送 | —— | —— | 0x8A | 0x02 | 详见请求码说明 | 0x00 | 无 |  | —— | ——
|  | 应答 | —— | —— | 0x8A | 0x82 | 与发送指令相同 | 0x01 | 00或else=上海，02=大亚湾（中国移动，腾晖），01=杭州（虹渭） |  | —— | ——
16 | HJ212 秒传模式 前提需要H212发送模式不是服务器转发模式 （杭州计量院） 【配置】 | 发送 | —— | —— | 0x8B | 0x01 | 详见请求码说明 | 0x01 | 00或else=关闭秒传模式，01=开启秒传模式（每秒直传一次数据，数值为分钟值） |  | —— | ——
|  | 应答 | —— | —— | 0x8B | 0x81 | 与发送指令相同 | 0x01 | 00或else=关闭秒传模式，01=开启秒传模式（每秒直传一次数据，数值为分钟值） |  | —— | ——
| HJ212 秒传模式 前提需要H212发送模式不是服务器转发模式 （杭州计量院） 【读取】 | 发送 | —— | —— | 0x8B | 0x02 | 详见请求码说明 | 0x00 | 无 |  | —— | ——
|  | 应答 | —— | —— | 0x8B | 0x82 | 与发送指令相同 | 0x01 | 00或else=关闭秒传模式，01=开启秒传模式（每秒直传一次数据，数值为分钟值） |  | —— | ——

## 数据交互指令 0xF3
数据交互指令 0xF3
说明 | 帧头 | 使用协议格式默认帧头
| 指令类型 | 0xF3
| 负载数据段 | Byte流字节序号从0开始，例如本负载数据段长度为 3字节，按接收先后顺序为 0x01 0x02 0x03，则Byte[0]表示0x01，Byte[1]表示0x02，Byte[2]表示0x03，以此类推
| 校验码 | 使用协议格式默认校验模式
| 帧尾 | 使用协议格式默认帧尾
序号 | 功能 | 类别 | 帧头 | 指令类型 | 指令符 | 操作码 | 请求码 | 负载数据长度 | 负载数据段 |  | 校验码 | 帧尾 | 示例 | 备注
1 | 启动所有外围设备 | 发送 | —— | —— | 0x01 | 0x01 | 详见请求码说明 | 0x00 |  |  | —— | ——
|  | 应答 | —— | —— | 0x01 | 0x81 | 与发送指令相同 | 0x00 |  |  | —— | ——
2 | 分钟数据读取 | 发送 | —— | —— | 0x02 | 0x02 | 详见请求码说明 | 0~N | 数据端口号列表（参考请求码） |  | —— | —— |  | 自动模式用
|  | 应答 | —— | —— | 0x02 | 0x82 | 与发送指令相同 | 0~N | 不定长，由各种数据因子组成，对于每个数据因子： -------------------------------------------------------- Byte[0]：数据因子类型 Byte[1]：数据因子数据段长度 Byte[2]~[X]：数据因子数据 -------------------------------------------------------- 因子类型定义： 0x01：PM2.5，8字节：2-2-2-2：最大值-平均值-最小值-最近值(高字节在后) 0x02：PM10，8字节：2-2-2-2：最大值-平均值-最小值-最近值(高字节在后) 0x03：CPM，8字节：2-2-2-2：最大值-平均值-最小值-最近值(高字节在后) 0x04：噪音，8字节：2-2-2-2：最大值-平均值-最小值-最近值(高字节在后) 0x05：风向，8字节：2-2-2-2：最大值-平均值-最小值-最近值(高字节在后) 0x06：风速，8字节：2-2-2-2：最大值-平均值-最小值-最近值(高字节在后) 0x07：温度，8字节：2-2-2-2：最大值-平均值-最小值-最近值(高字节在后) 0x08：湿度，8字节：2-2-2-2：最大值-平均值-最小值-最近值(高字节在后) 0x09：VOC，8字节：2-2-2-2：最大值-平均值-最小值-最近值(高字节在后) -------------------------------------------------------- |  | —— | —— | —— | 自动模式用
|  | 发送 | —— | —— | 0x02 | 0x04 | 详见请求码说明 | 0~N | 同指令0x02指令符中描述，此命令表示手动查询分钟数据 |  | —— | —— |  | 手动模式用
|  | 应答 | —— | —— | 0x02 | 0x84 | 与发送指令相同 | 0x08 | 同指令0x02指令符中描述 |  | —— | —— |  | 手动模式用
|  | 发送 | —— | —— | 0x02 | 0x06 | 详见请求码说明 | 0~N | 同指令0x02指令符中描述，此命令表示手动查询分钟数据 |  | —— | ——
|  | 应答 | —— | —— | 0x02 | 0x86 | 与发送指令相同 | 0x08 | 同指令0x02指令符中描述 |  | —— | ——
3 | 校零校跨（单设备模式） 【执行】 | 发送 | —— | —— | 0x03 | 0x01 | 详见请求码说明 | 0x00 | 无 |  | —— | ——
|  | 下发 | —— | —— | 0x03 | 0x03 | 详见请求码说明 | 0x01 | Byte[0]：请求发起者对应的逻辑端口号 |  | —— | —— |  | SIMCOM版两个MCU间通信用
|  | 上传 | —— | —— | 0x03 | 0x83 | 详见请求码说明 | 0x01 | Byte[0]：请求发起者对应的逻辑端口号 |  | —— | ——
|  | 应答 | —— | —— | 0x03 | 0x81 | 与发送指令相同 | 0x00 | 无 |  | —— | ——
| 校零校跨（单设备模式） 【进度查询】 | 发送 | —— | —— | 0x03 | 0x02 | 详见请求码说明 | 0x00 | 无 |  | —— | ——
|  | 下发 | —— | —— | 0x03 | 0x04 | 详见请求码说明 | 0x01 | Byte[0]：请求发起者对应的逻辑端口号 |  | —— | —— |  | SIMCOM版两个MCU间通信用
|  | 上传 | —— | —— | 0x03 | 0x84 | 详见请求码说明 | 0x23 | Byte[0]：请求发起者对应的逻辑端口号 Byte[1]：当前步骤号 Byte[2]：总步骤数 Byte[3]~[34]：32字节=16汉字，描述当前状态内容 |  | —— | ——
|  | 应答 | —— | —— | 0x03 | 0x82 | 与发送指令相同 | 0x22 | Byte[0]：当前步骤号 Byte[1]：总步骤数 Byte[2]~[33]：32字节=16汉字，描述当前状态内容 |  | —— | ——
| 校零校跨（多设备模式） 【执行】 | 发送 | —— | —— | 0x03 | 0x11 | 详见请求码说明 | 0x01 | 机械臂ID号 |  | —— | ——
|  | 应答 | —— | —— | 0x03 | 0x91 | 与发送指令相同 | 0x01 | 机械臂ID号 |  | —— | ——
| 校零校跨（多设备模式） 【进度查询】 | 发送 | —— | —— | 0x03 | 0x12 | 详见请求码说明 | 0x01 | 机械臂ID号 |  | —— | ——
|  | 应答 | —— | —— | 0x03 | 0x92 | 与发送指令相同 | 0x23 | Byte[0]：机械臂ID号 Byte[1]：当前步骤号 Byte[2]：总步骤数 Byte[3]~[34]：32字节=16汉字，描述当前状态内容 |  | —— | ——
4 | 继电器开关【执行】 | 发送 | —— | —— | 0x04 | 0x01 | 详见请求码说明 | 0x02 | Bit7 => Channel 8 Bit6 => Channel 7 Bit5 => Channel 6 Bit4 => Channel 5 Bit3 => Channel 4 Bit2 => Channel 3 Bit1 => Channel 2 Bit0 => Channel 1 Byte[0]：继电器掩码，位值为1表示忽略，0表示控制 Byte[1]：继电器开关，位值为1表示闭合，0表示断开 |  | —— | ——
|  | 下发 | —— | —— | 0x04 | 0x03 | 详见请求码说明 | 0x03 | Byte[0]：请求发起者对应的逻辑端口号 Byte[1]：继电器掩码，位值为1表示忽略，0表示控制 Byte[2]：继电器开关，位值为1表示闭合，0表示断开 |  | —— | ——
|  | 上传 | —— | —— | 0x04 | 0x83 | 详见请求码说明 | 0x03 | 同指令0x03操作码对应指令中描述 |  | —— | ——
|  | 应答 | —— | —— | 0x04 | 0x81 | 与发送指令相同 | 0x02 | 同指令0x01操作码对应指令中描述 |  | —— | ——
| 继电器开关【读取】 | 发送 | —— | —— | 0x04 | 0x02 | 详见请求码说明 | 0x01 | Byte[0]：继电器掩码，位值为1表示忽略，0表示读取 |  | —— | ——
|  | 下发 | —— | —— | 0x04 | 0x04 | 详见请求码说明 | 0x02 | Byte[0]：请求发起者对应的逻辑端口号 Byte[1]：继电器掩码，位值为1表示忽略，0表示读取 |  | —— | ——
|  | 上传 | —— | —— | 0x04 | 0x84 | 详见请求码说明 | 0x03 | Byte[0]：请求发起者对应的逻辑端口号 Byte[1]：继电器掩码，位值为1表示忽略，0表示读取 Byte[2]：继电器开关，位值为1表示闭合，0表示断开 |  | —— | ——
|  | 应答 | —— | —— | 0x04 | 0x82 | 与发送指令相同 | 0x02 | Byte[0]：继电器掩码，位值为1表示忽略，0表示读取 Byte[1]：继电器开关，位值为1表示闭合，0表示断开 |  | —— | ——
5 | 请求查询粉尘值演算结果 | 发送 | —— | —— | 0x05 | 0x02 | 详见请求码说明 | 0x04 | Byte[0~3]: uint32，低字节在前，表示一个原始粉尘数据 |  | —— | ——
|  | 应答 | —— | —— | 0x05 | 0x82 | 与发送指令相同 | 0x04 | Byte[0~3]: uint32，低字节在前，表示一个K值计算后的粉尘数据 |  | —— | ——
|  | 发送 | —— | —— | 0x05 | 0x04 | 详见请求码说明 | 0x0C | Byte[0~3]：uint32，低字节在前，表示一个原始TSP数据 Byte[4~7]：uint32，低字节在前，表示一个原始PM2.5数据 Byte[8~11]：uint32，低字节在前，表示一个原始PM10数据 |  | —— | ——
|  | 应答 | —— | —— | 0x05 | 0x84 | 与发送指令相同 | 0x0C | Byte[0~3]：uint32，低字节在前，表示一个K值计算后的TSP数据 Byte[4~7]：uint32，低字节在前，表示一个K值计算后的PM2.5数据 Byte[8~11]：uint32，低字节在前，表示一个K值计算后的PM10数据 |  | —— | ——
6 | 向系统指定逻辑口发送 自定义数据包 | 发送 | —— | —— | 0x06 | 0x03 | 详见请求码说明 | 0x0F~N | Byte[0] | 系统逻辑端口号（整个系统内定义，每个硬件设有一个将系统逻辑端口号映射到硬件端口的程序段，当端口号硬件位置发生改变，修改端口号映射处的程序即可） | —— | ——
[9 empty] | Byte[1]~[12] | 自定义数据包身份码 [1]~[4]：身份编号-递增（低字节在前） [5]~[12]：年月日时分秒毫秒（毫秒2字节）
[9 empty] | Byte[13]~[14] | 自定义数据段长度（低字节在前）
[9 empty] | Byte[15]~[N] | 自定义数据段内容
|  | 应答 | —— | —— | 0x06 | 0x83 | 与发送指令相同 | 0x0F~N | 与发送包相同 |  | —— | ——
|  | 发送 | —— | —— | 0x06 | 0x07 | 详见请求码说明 | 0x12~N | Byte[0]~[3] | 系统逻辑端口号（整个系统内定义，每个硬件设有一个将系统逻辑端口号映射到硬件端口的程序段，当端口号硬件位置发生改变，修改端口号映射处的程序即可） | —— | —— |  | 应用于S7以后版本扬尘等device
[9 empty] | Byte[4]~[15] | 自定义数据包身份码 [1]~[4]：身份编号-递增（低字节在前） [5]~[12]：年月日时分秒毫秒（毫秒2字节）
[9 empty] | Byte[16]~[17] | 自定义数据段长度（低字节在前）
[9 empty] | Byte[18]~[N] | 自定义数据段内容
|  | 应答 | —— | —— | 0x06 | 0x87 | 与发送指令相同 | 0x0F~N | 与发送包相同 |  | —— | ——
|  | 发送 | —— | —— | 0x06 | 0x08 | 详见请求码说明 |  |  |  | —— | ——
|  | 应答 | —— | —— | 0x06 | 0x88 | 与发送指令相同 | 0x0F~N | Byte[0]~[3] | 系统逻辑端口号（整个系统内定义，每个硬件设有一个将系统逻辑端口号映射到硬件端口的程序段，当端口号硬件位置发生改变，修改端口号映射处的程序即可） | —— | —— |  | 转发某个端口收到的任意数据到指定的端口
[9 empty] | Byte[4]~[N] | 该接口实际接收到的数据段内容
7 | 加校验传输一段数据（辅助无校验的采购模块） | 发送 | —— | —— | 0x81 | 0x01 | 详见请求码说明 | 0x00~N | 数据段，这里的数据段将会被接受方解析，协议校验通过则对方去头尾，接收这里的数据使用 |  | —— | ——
|  | 应答 | —— | —— | —— | —— | —— | —— | —— |  | —— | ——
8 | 配置自制终端的参数 | 发送 | —— | —— | 0x82 | 0x01 | 详见请求码说明 | 0x00~N |  |  | —— | ——
|  | 应答 | —— | —— | 0x82 | 0x81 | —— |  |  |  | —— | ——
| 读取自制终端的参数 | 发送 | —— | —— | 0x82 | 0x02 | 详见请求码说明 | 0x04 | Byte[0]~[1] | 大端序，寄存器起始地址 | —— | ——
[9 empty] | Byte[2]~[3] | 大端序，读取的寄存器数量（单位为字-WORD）
|  | 应答 | —— | —— | 0x82 | 0x82 | —— | 0x00~N | 读取的数据段 |  | —— | ——
9 |  | 发送 | —— | —— | 0x86 | 0x01 | 详见请求码说明 |  |  |  | —— | ——
|  | 应答 | —— | —— | 0x86 | 0x81 | —— |  |  |  | —— | ——
|  | 发送 | —— | —— | 0x86 | 0x02 | 详见请求码说明 |  |  |  | —— | ——
|  | 应答 | —— | —— | 0x86 | 0x82 | —— |  |  |  | —— | ——
| 自动上传分钟数据 （标准板子） | 发送 | —— | —— | 0x86 | 0x06 | 详见请求码说明 | 0x00~N | Byte[0]~[3] | 设备ID-Net(高字节在前)
[9 empty] | Byte[4]~[7] | 设备ID-Node(高字节在前)
[9 empty] | Byte[8]~[15] | 年月日时分秒毫秒(高字节在前)
[9 empty] | Byte[16]~[31] | 14字节MN码+2预留字节(高字节在前)
[9 empty] | 不定长，由各种数据因子组成，对于每个数据因子： -------------------------------------------------------- Byte[0]：数据因子类型 Byte[1]：数据因子数据段长度 Byte[2]~[X]：数据因子数据 -------------------------------------------------------- 因子类型定义： 0x01：PM2.5，8字节：2-2-2-2：最大值-平均值-最小值-最近值(高字节在前) 0x02：PM10，8字节：2-2-2-2：最大值-平均值-最小值-最近值(高字节在前) 0x03：CPM，8字节：2-2-2-2：最大值-平均值-最小值-最近值(高字节在前) 0x04：噪音，8字节：2-2-2-2：最大值-平均值-最小值-最近值(高字节在前) 0x05：风向，8字节：2-2-2-2：最大值-平均值-最小值-最近值(高字节在前) 0x06：风速，8字节：2-2-2-2：最大值-平均值-最小值-最近值(高字节在前) 0x07：温度，8字节：2-2-2-2：最大值-平均值-最小值-最近值(高字节在前) 0x08：湿度，8字节：2-2-2-2：最大值-平均值-最小值-最近值(高字节在前) 0x09：VOC，8字节：2-2-2-2：最大值-平均值-最小值-最近值(高字节在前) 0x0A：电源输入，8字节：2-2-2-2：是否在校准-电源是否开启-RTC是否需要校时-保留(高字节在前) 后加的传感因子从0x11起步 0x11：大气压，8字节：2-2-2-2：最大值-平均值-最小值-最近值(高字节在前) -------------------------------------------------------- |  | —— | ——
|  | 应答 | —— | —— | 0x86 | 0x86 | —— |  |  |  | —— | ——
| 心跳包 （标准板子） | 发送 | —— | —— | 0x86 | 0x08 | 详见请求码说明 | 0x18 | Byte[0]~[3] | 设备ID-Net(高字节在前) | —— | ——
[9 empty] | Byte[4]~[7] | 设备ID-Node(高字节在前)
[9 empty] | Byte[8]~[15] | RTC年月日时分秒+0x00 0x00
[9 empty] | Byte[16]~[19] | 硬件版本
[9 empty] | Byte[20]~[23] | 软件版本
|  | 应答 | —— | —— | 0x86 | 0x88 | —— |  |  |  | —— | ——
| system测试数据 | 发送 | —— | —— | 0x86 | 0x0A | 详见请求码说明 | 0x00~N |  | 同0x86 0x06协议 | —— | ——
|  | 应答 | —— | —— | 0x86 | 0x8A | —— |  |  |  | —— | ——
| system测试心跳包 | 发送 | —— | —— | 0x86 | 0x0C | 详见请求码说明 | 0x00~N |  | 同0x86 0x08协议 | —— | ——
|  | 应答 | —— | —— | 0x86 | 0x8C | —— |  |  |  | —— | ——
| Back up 板子数据包 | 发送 | —— | —— | 0x86 | 0x16 | 详见请求码说明 | 0x00~N |  | 同0x86 0x06协议 | —— | ——
|  | 应答 | —— | —— | 0x86 | 0x96 | —— |  |  |  | —— | ——
| Back up 板子心跳包 | 发送 | —— | —— | 0x86 | 0x18 | 详见请求码说明 | 0x00~N |  | 同0x86 0x08协议 | —— | ——
|  | 应答 | —— | —— | 0x86 | 0x98 | —— |  |  |  | —— | ——

## 测试调试指令 0xF4
数据交互指令 0xF4
说明 | 帧头 | 使用协议格式默认帧头
| 指令类型 | 0xF4
| 负载数据段 | Byte流字节序号从0开始，例如本负载数据段长度为 3字节，按接收先后顺序为 0x01 0x02 0x03，则Byte[0]表示0x01，Byte[1]表示0x02，Byte[2]表示0x03，以此类推
| 校验码 | 使用协议格式默认校验模式
| 帧尾 | 使用协议格式默认帧尾
序号 | 功能 | 类别 | 帧头 | 指令类型 | 指令符 | 操作码 | 请求码 | 负载数据长度 | 负载数据段 | 校验码 | 帧尾 | 示例 | 备注
1 | 喷淋测试开启 【配置】 | 发送 | —— | —— | 0x80 | 0x01 | 详见请求码说明 | 0x04 | uint32值 小端序，强制喷淋的时间长度（单位：秒） | —— | ——
|  | 应答 | —— | —— | 0x80 | 0x81 | 与发送指令相同 | 0x04 | uint32值 小端序，强制喷淋的时间长度（单位：秒） | —— | ——
| 喷淋测试剩余时间读取 【读取】 | 发送 | —— | —— | 0x80 | 0x02 | 详见请求码说明 | 0x00 | 无 | —— | ——
|  | 应答 | —— | —— | 0x80 | 0x82 | 与发送指令相同 | 0x04 | uint32值 小端序，强制喷淋的时间长度（单位：秒） | —— | ——
2 | 加热测试开启 【配置】 | 发送 | —— | —— | 0x81 | 0x01 | 详见请求码说明 | 0x04 | uint32值 小端序，强制加热的时间长度（单位：秒） | —— | ——
|  | 应答 | —— | —— | 0x81 | 0x81 | 与发送指令相同 | 0x04 | uint32值 小端序，强制加热的时间长度（单位：秒） | —— | ——
| 加热测试剩余时间读取 【读取】 | 发送 | —— | —— | 0x81 | 0x02 | 详见请求码说明 | 0x00 | 无 | —— | ——
|  | 应答 | —— | —— | 0x81 | 0x82 | 与发送指令相同 | 0x04 | uint32值 小端序，强制加热的时间长度（单位：秒） | —— | ——
3 | 广州某项目的神奇噪音仪校准 【配置】 | 发送 | —— | —— | 0xF1 | 0x01 | 详见请求码说明 | 0x04 | uint32值 小端序，噪音值为0的时间长度 | —— | ——
|  | 应答 | —— | —— | 0xF1 | 0x81 | 与发送指令相同 | 0x04 | uint32值 小端序，噪音值为0的时间长度 | —— | ——
| 广州某项目的神奇噪音仪校准 【读取】 | 发送 | —— | —— | 0xF1 | 0x02 | 详见请求码说明 | 0x00 | 无 | —— | ——
|  | 应答 | —— | —— | 0xF1 | 0x82 | 与发送指令相同 | 0x04 | uint32值 小端序，噪音值为0的时间长度 | —— | ——

## 操作码说明
操作码说明 |  |  | 返回“协议格式”
数据位 | 取值 | 功能
bit7 | 0 | 主控方请求
| 1 | 受控方应答
bit6 | 0 | 数据正常
| 1 | 数据异常（例如被访问者存储区异常或因某传感器出错，导致数据无效等）
bit5~4 | 0 | 预留
| 1 | 预留
bit3~0 | 0~7 | 可对应8个不同的操作（如：读/写/其他）

## 请求码说明
请求码说明 |  |  | 返回“协议格式”
数据位 | 取值 | 功能
bit15 | 0 | 请求不需要回复
| 1 | 请求需要回复
bit14~8 | —— | 预留
| —— | 预留
bit7~0 | 0~255 | 0：应答数据包将只作用于发送请求的数据端口 (N) = 1~254：Payload数据段的前 (N) 个字节，每个字节将表示一个数据端口，应答数据包将作用于该数据段所标明的所有数据端口 255：预留